## Мои данные
Стройка:Обустройство сквера возле дома по адресу: Челябинская область, Кунашакский район, п.Муслюмово жд. ст., ул.Лесная д2 "д, е"
Объект:Обустройство сквера
ЛОКАЛЬНАЯ СМЕТА 02-01-02
(локальный сметный расчет)
на Благоустройство
Основание:002/04-19-ЭП
[6 empty] | базисная цена |  |  | текущая цена
|  |  | Сметная стоимость: |  |  | 114.976 |  | тыс. руб. | 800.785 |  | тыс. руб.
|  |  | в т.ч. оборудование |  |  | 0 |  | тыс. руб. | 0 |  | тыс. руб.
|  |  | монтажных работ |  |  | 0 |  | тыс. руб. | 0 |  | тыс. руб.
|  |  | Hормативная трудоемкость: |  |  | 0.86831 |  | тыс.чел.ч | 0.86831 |  | тыс.чел.ч | 833.21 | 833.21 | 9564 | 13553 | 9049
|  |  | Сметная заработная плата: |  |  | 9.564 |  | тыс. руб. | 128.84 |  | тыс. руб. | 35.1 | 35.1 | 128840 | 155567 | 97511
Составлена в базисных ценах на 01.2000 г. и текущих ценах на |  |  | 2 квартал 2019 года
№ пп | Код норматива, Наименование, Единица измерения | Объем | Базисная стоимость за единицу |  |  | Базисная стоимость всего |  |  | Текущая стоимость всего
|  |  | Всего | Осн. З/п | Эксп. | Всего | Осн. З/п | Эксп. | Всего | Осн. З/п | Эксп.
|  |  |  | Материал | В т.ч. з/п |  | Материал | В т.ч. з/п |  | Материал | В т.ч. з/п
1 | 2 | 3 | 4 | 5 | 6 | 7 | 8 | 9 | 10 | 11 | 12
Раздел 1. Демонтажные работы
1 | ТЕР27-03-008-04 Разборка покрытий и оснований: асфальтобетонных 100 м3 конструкций | 0.0654 | 5022.61 | 1889.7 | 3132,91 _____ 561,25 | 328 | 124 | 204 _____ 37 | 3011 | 1665 | 1346 _____ 495
| Накладные расходы от ФОТ(2160 руб.) | 121%=142%*0.85 |  |  |  | 229 |  |  | 2614
| Сметная прибыль от ФОТ(2160 руб.) | 76%=95%*0.8 |  |  |  | 153 |  |  | 1642
| Всего с НР и СП |  |  |  |  | 710 |  |  | 7267
2 | ТЕР27-03-008-02 Разборка покрытий и оснований: щебеночных 100 м3 конструкций | 0.21255 | 601.35 | 130.35 | 471 _____ 60,83 | 128 | 28 | 100 _____ 13 | 1040 | 373 | 667 _____ 174
| Накладные расходы от ФОТ(547 руб.) | 121%=142%*0.85 |  |  |  | 58 |  |  | 662
| Сметная прибыль от ФОТ(547 руб.) | 76%=95%*0.8 |  |  |  | 39 |  |  | 416
| Всего с НР и СП |  |  |  |  | 225 |  |  | 2118
3 | ТЕР10-01-083-05 Разборка настила: рабочего толщиной 40 мм сплошного (МДС36 п.3.3.1. Демонтаж (разборка) сборных деревянных конструкций ОЗП=0,8; ЭМ=0,8 к расх.; ЗПМ=0,8; МАТ=0 к расх.; ТЗ=0,8; ТЗМ=0,8) 100 м2 покрытия | 0.406 | 420.47 | 274.66 | 145,82 _____ 11,62 | 171 | 112 | 59 _____ 5 | 1858 | 1503 | 355 _____ 64
| Накладные расходы от ФОТ(1567 руб.) | 100%=118%*0.85 |  |  |  | 138 |  |  | 1567
| Сметная прибыль от ФОТ(1567 руб.) | 50%=63%*0.8 |  |  |  | 74 |  |  | 784
| Всего с НР и СП |  |  |  |  | 383 |  |  | 4209
4 | ТССЦпг-01-01-01-043 Погрузочные работы при автомобильных перевозках: мусора строительного с погрузкой экскаваторами емкостью ковша до 0,5 м3 1 т груза | 46.2294 | 4.12 |  | 4.12 | 190 |  | 190 | 1406 |  | 1406
| Всего с НР и СП |  |  |  |  | 190 |  |  | 1406
5 | ТССЦпг-01-01-01-041 Погрузочные работы при автомобильных перевозках: мусора строительного с погрузкой вручную 1 т груза | 5.1366 | 44.21 |  | 44.21 | 227 |  | 227 | 2079 |  | 2079
| Всего с НР и СП |  |  |  |  | 227 |  |  | 2079
6 | ТССЦпг-03-21-01-098 Перевозка грузов автомобилями-самосвалами грузоподъемностью 10 т, работающих вне карьера, на расстояние: до 98 км I класс груза 1 т груза | 51.366 | 57.34 |  | 57.34 | 2945 |  | 2945 | 13834 |  | 13834
| Всего с НР и СП |  |  |  |  | 2945 |  |  | 13834
Итого прямые затраты по разделу | [5 empty] | 3989 | 264 | 3725 _____ 55 | 23228 | 3541 | 19687 _____ 733
В том числе (справочно):
фонд оплаты труда (ФОТ) | [5 empty] | 319 |  |  | 4274
эксплуатация машин и механизмов | [5 empty] | 3725 |  |  | 19687
Накладные расходы | [5 empty] | 425 |  |  | 4842
Сметная прибыль | [5 empty] | 266 |  |  | 2841
Итого по разделу 1 Демонтажные работы
Автомобильные дороги | [5 empty] | 935 |  |  | 9383
Деревянные конструкции | [5 empty] | 383 |  |  | 4209
Погрузо-разгрузочные работы | [5 empty] | 417 |  |  | 3485
Перевозка грузов автотранспортом | [5 empty] | 2945 |  |  | 13834
Итого | [5 empty] | 4680 |  |  | 30911
Итого по разделу 1 Демонтажные работы | [5 empty] | 4680 |  |  | 30911
Раздел 2. Асфальтобетонный тротуар тип 1 и 2 (842,1 м2 + 5,3 м2)
7 | ТЕР27-07-002-01 Устройство оснований толщиной 12 см под тротуары из кирпичного или известнякового щебня 100 м2 дорожек и тротуаров 604,09 = 2 779,09 - 17,4 x 125,00 | 8.474 | 604.09 | 280,51 _____ 6,22 | 317,36 _____ 42,32 | 5119 | 2377 _____ 53 | 2689 _____ 359 | 47904 | 32031 _____ 382 | 15491 _____ 4832
| Накладные расходы от ФОТ(36863 руб.) | 121%=142%*0.85 |  |  |  | 3885 |  |  | 44604
| Сметная прибыль от ФОТ(36863 руб.) | 76%=95%*0.8 |  |  |  | 2599 |  |  | 28016
| Всего с НР и СП |  |  |  |  | 11603 |  |  | 120524
8 | ТССЦ-408-0011 Щебень из природного камня для строительных работ марка 1000, фракция 20-40 мм м3 | 147.4 | 126 | _____ 126 |  | 18572 | _____ 18572 |  | 83717 | _____ 83717
9 | ТЕР27-07-001-01 Устройство асфальтобетонных покрытий дорожек и тротуаров однослойных из литой мелкозернистой асфальтобетонной смеси толщиной 3 см 100 м2 покрытия | 8.474 | 441.59 | 177,51 _____ 236,7 | 27,38 _____ 0,69 | 3742 | 1504 _____ 2006 | 232 _____ 6 | 29441 | 20263 _____ 7952 | 1226 _____ 79
| Накладные расходы от ФОТ(20342 руб.) | 121%=142%*0.85 |  |  |  | 2144 |  |  | 24614
| Сметная прибыль от ФОТ(20342 руб.) | 76%=95%*0.8 |  |  |  | 1435 |  |  | 15460
| Всего с НР и СП |  |  |  |  | 7321 |  |  | 69515
10 | ТЕР27-07-001-02 На каждые 0,5 см изменения толщины покрытия добавлять к расценке 27-07-001-01 (На толщину +1 см ПЗ=2 (ОЗП=2; ЭМ=2 к расх.; ЗПМ=2; МАТ=2 к расх.; ТЗ=2; ТЗМ=2)) 100 м2 покрытия | 8.474 | 60.84 | 54.48 | 6.36 | 516 | 462 | 54 | 6498 | 6218 | 280
| Накладные расходы от ФОТ(6218 руб.) | 121%=142%*0.85 |  |  |  | 656 |  |  | 7524
| Сметная прибыль от ФОТ(6218 руб.) | 76%=95%*0.8 |  |  |  | 439 |  |  | 4726
| Всего с НР и СП |  |  |  |  | 1611 |  |  | 18748
11 | ТССЦ-410-0010 Асфальтобетонные смеси дорожные, аэродромные и асфальтобетон (горячие и теплые для плотного асфальтобетона мелко и крупнозернистые, песчаные), марка III, тип Б т | 81.01 | 426 | _____ 426 |  | 34510 | _____ 34510 |  | 176551 | _____ 176551
Итого прямые затраты по разделу | [5 empty] | 62459 | 4343 _____ 55141 | 2975 _____ 365 | 344111 | 58512 _____ 268602 | 16997 _____ 4911
В том числе (справочно):
фонд оплаты труда (ФОТ) | [5 empty] | 4708 |  |  | 63423
материалы | [5 empty] | 55141 |  |  | 268602
эксплуатация машин и механизмов | [5 empty] | 2975 |  |  | 16997
Накладные расходы | [5 empty] | 6685 |  |  | 76742
Сметная прибыль | [5 empty] | 4473 |  |  | 48201
Итого по разделу 2 Асфальтобетонный тротуар тип 1 и 2 (842,1 м2 + 5,3 м2)
Автомобильные дороги | [5 empty] | 20535 |  |  | 208786
Материалы для строительных работ | [5 empty] | 53082 |  |  | 260268
Итого | [5 empty] | 73617 |  |  | 469054
Итого по разделу 2 Асфальтобетонный тротуар тип 1 и 2 (842,1 м2 + 5,3 м2) | [5 empty] | 73617 |  |  | 469054
Раздел 3. Бортовые камни
12 | ТЕР27-02-010-02 Установка бортовых камней бетонных: при других видах покрытий 100 м бортового камня | 0.063 | 4686.81 | 813,3 _____ 3778,21 | 95,3 _____ 11,1 | 295 | 51 _____ 238 | 6 _____ 1 | 1886 | 690 _____ 1160 | 36 _____ 9
| Накладные расходы от ФОТ(699 руб.) | 121%=142%*0.85 |  |  |  | 74 |  |  | 846
| Сметная прибыль от ФОТ(699 руб.) | 76%=95%*0.8 |  |  |  | 49 |  |  | 531
| Всего с НР и СП |  |  |  |  | 418 |  |  | 3263
13 | ТССЦ-403-8021 Камни бортовые БР 100.30.15 /бетон В30 (М400), объем 0,043 м3/ (ГОСТ 6665-91) шт. | 6.3 | 60.67 | _____ 60,67 |  | 382 | _____ 382 |  | 2143 | _____ 2143
14 | ТЕР27-02-010-02 Установка бортовых камней бетонных: при других видах покрытий (Прил.27.3 п.3.8б Устройство бортовых камней сечением 100x200 мм при других видах покрытий: раствор цементный МАТ=0,33 к расх.) 100 м бортового камня | 5.441 | 2155.41 | 813,3 _____ 1246,81 | 95,3 _____ 11,1 | 11728 | 4425 _____ 6784 | 519 _____ 60 | 95774 | 59630 _____ 33045 | 3099 _____ 814
| Накладные расходы от ФОТ(60444 руб.) | 121%=142%*0.85 |  |  |  | 6369 |  |  | 73137
| Сметная прибыль от ФОТ(60444 руб.) | 76%=95%*0.8 |  |  |  | 4261 |  |  | 45937
| Всего с НР и СП |  |  |  |  | 22358 |  |  | 214848
15 | ТССЦ-403-8023 Камни бортовые БР 100.20.8 /бетон В22,5 (М300), объем 0,016 м3/ (ГОСТ 6665-91) шт. | 544.1 | 24.85 | _____ 24,85 |  | 13521 | _____ 13521 |  | 80565 | _____ 80565
Итого прямые затраты по разделу | [5 empty] | 25926 | 4476 _____ 20925 | 525 _____ 61 | 180368 | 60320 _____ 116913 | 3135 _____ 823
В том числе (справочно):
фонд оплаты труда (ФОТ) | [5 empty] | 4537 |  |  | 61143
материалы | [5 empty] | 20925 |  |  | 116913
эксплуатация машин и механизмов | [5 empty] | 525 |  |  | 3135
Накладные расходы | [5 empty] | 6443 |  |  | 73983
Сметная прибыль | [5 empty] | 4310 |  |  | 46469
Итого по разделу 3 Бортовые камни
Автомобильные дороги | [5 empty] | 22776 |  |  | 218112
Материалы для строительных работ | [5 empty] | 13903 |  |  | 82708
Итого | [5 empty] | 36679 |  |  | 300820
Итого по разделу 3 Бортовые камни | [5 empty] | 36679 |  |  | 300820
Итого прямые затраты по смете | [5 empty] | 92374 | 9083 _____ 76066 | 7225 _____ 481 | 547707 | 122373 _____ 385515 | 39819 _____ 6467
В том числе (справочно):
фонд оплаты труда (ФОТ) | [5 empty] | 9564 |  |  | 128840
материалы | [5 empty] | 76066 |  |  | 385515
эксплуатация машин и механизмов | [5 empty] | 7225 |  |  | 39819
Накладные расходы | [5 empty] | 13553 |  |  | 155567
Сметная прибыль | [5 empty] | 9049 |  |  | 97511
ВСЕГО по смете
Автомобильные дороги | [5 empty] | 44246 |  |  | 436281
Деревянные конструкции | [5 empty] | 383 |  |  | 4209
Погрузо-разгрузочные работы | [5 empty] | 417 |  |  | 3485
Перевозка грузов автотранспортом | [5 empty] | 2945 |  |  | 13834
Материалы для строительных работ | [5 empty] | 66985 |  |  | 342976
Итого | [5 empty] | 114976 |  |  | 800785
ВСЕГО по смете | [5 empty] | 114976 |  |  | 800785
| % НР |  |  |  |  | 142 |  |  | 121
| % СП |  |  |  |  | 95 |  |  | 76
Составил: _________________ /Горский И.Е./
Проверил: _________________ /Горский И.Е./
Note on A2: <Наименование стройки>
Note on A4: <Наименование объекта>
Note on A5: <Индекс/ЛН локальной сметы>
Note on A7: на <Наименование локальной сметы>
Note on A8: <Основание>
Note on G11: =<Итого по расчету>/1000
Note on J11: =<Итого по расчету>/1000
Note on G12: =<Итого Оборудование>/1000
Note on J12: =<Итого Оборудование>/1000
Note on G13: =<Итого Монтажные работы >/1000
Note on J13: =<Итого Монтажные работы >/1000
Note on V14: <Итого ТЗ с коэф. к итогам>
Note on W14: <Итого ТЗ с коэф. к итогам>
Note on X14: <Итого ФОТ>
Note on Y14: <Итого НР>
Note on Z14: <Итого СП>
Note on G15: =<Итого ФОТ с индексами>/1000
Note on J15: =<Итого ФОТ с индексами>/1000
Note on V15: <Итого ТЗМ с коэф. к итогам>
Note on W15: <Итого ТЗМ с коэф. к итогам>
Note on X15: <Итого ФОТ>
Note on Y15: <Итого НР>
Note on Z15: <Итого СП>
Note on L18: <Отчетный период (учет выполненных работ)>
Note on A23: <Номер позиции по смете>
Note on B23: <Обоснование (код) позиции> <Наименование (текстовая часть) расценки> <Обоснование коэффициентов> <Ед. измерения по расценке> <Формула расчета стоимости единицы> <Строка задания НР для рес.расч.> <Строка задания СП для рес.расч.>
Note on C23: <Количество всего (физ. объем) по позиции> <Формула расчета физ. объема> <Нормы НР 2001г. по позиции> <Нормы СП 2001г. по позиции>
Note on D23: <ПЗ по позиции на единицу в базисных ценах с учетом всех к-тов>
Note on E23: <ОЗП по позиции на единицу в базисных ценах с учетом всех к-тов> _____ <МАТ по позиции на единицу в базисных ценах с учетом всех к-тов>
Note on F23: <ЭММ по позиции на единицу в базисных ценах с учетом всех к-тов> _____ <ЗПМ по позиции на единицу в базисных ценах с учетом всех к-тов>
Note on G23: <ИТОГО ПЗ на физобъем по позиции в базисных ценах> <Сумма НР по позиции при расчете в базисных ценах> <Сумма СП по позиции при расчете в базисных ценах>
Note on H23: <ИТОГО ОЗП на физобъем по позиции в базисных ценах> _____ <ИТОГО МАТ на физобъем по позиции в базисных ценах>
Note on I23: <ИТОГО ЭММ на физобъем по позиции в базисных ценах> _____ <ИТОГО ЗПМ на физобъем по позиции в базисных ценах>
Note on J23: <ИТОГО ПЗ по позиции в текущих ценах> <Сумма НР по позиции при расчете в текущих ценах (ресурсный расчет)> <Сумма СП по позиции при расчете в текущих ценах (ресурсный расчет)>
Note on K23: <ИТОГО ОЗП по позиции в текущих ценах> _____ <ИТОГО МАТ по позиции в текущих ценах>
Note on U23: <ИТОГО ЭММ по позиции в текущих ценах> _____ <ИТОГО ЗПМ по позиции в текущих ценах>
Note on A121: <Текстовая часть (итоги)>
Note on G121: <Прямые затраты в базисных ценах (итоги)>
Note on H121: <З/п основных рабочих (итоги)> _____ <Материалы (итоги)>
Note on I121: <Эксплуатация машин (итоги)> _____ <З/п машинистов (итоги)>
Note on J121: <Прямые затраты в тек.ценах (итоги)>
Note on K121: <З/п основных рабочих в тек.ценах (итоги)> _____ <Материалы в тек.ценах (итоги)>
Note on U121: <Эксплуатация машин в тек.ценах (итоги)> _____ <З/п машинистов в тек.ценах (итоги)>
Note on A125: <подпись 300 атрибут 970 значение> _________________ /<подпись 300 значение>/
Note on A127: <подпись 310 атрибут 970 значение> _________________ /<подпись 310 значение>/

## Ведомость ресурсов
Стройка:Обустройство сквера возле дома по адресу: Челябинская область, Кунашакский район, п.Муслюмово жд. ст., ул.Лесная д2 "д, е"
Объект:Обустройство сквера
ЛОКАЛЬНЫЙ РЕСУРСНЫЙ СМЕТНЫЙ РАСЧЕТ 02-01-02
(локальная смета)
на Благоустройство
Основание:002/04-19-ЭП
[6 empty] | базисная цена |  |  | текущая цена
|  |  | Сметная стоимость: |  |  | 114.976 |  | тыс. руб. | 800.785 |  |  | тыс. руб.
|  |  | в т.ч. оборудование |  |  | 0 |  | тыс. руб. | 0 |  |  | тыс. руб.
|  |  | монтажных работ |  |  | 0 |  | тыс. руб. | 0 |  |  | тыс. руб.
|  |  | Hормативная трудоемкость: |  |  | 0.86831 |  | тыс.чел.ч | 0.86831 |  | 9083 | тыс.чел.ч |  | 833.21 | 833.21
|  |  | Сметная заработная плата: |  |  | 9.564 |  | тыс. руб. | 128.84 |  | 122373 | тыс. руб. |  | 35.1 | 35.1
481
6467
Составлена в базисных ценах на 01.2000 г. и текущих ценах на |  |  | 2 квартал 2019 года
№ пп | Код ресурса | Наименование | Единица измерения | Количество единиц по проектным данным | Сметная стоимость в базисных ценах (руб.) |  | Стоимость в текущих ценах (руб.) |  |  |  |  | Индекс для смт. цен | Обоснование
|  |  | Кол-во механизаторов |  |  |  | Отпускная |  | Сметная
[5 empty] | на ед. изм. | общая | на ед. изм. | общая | на ед. изм. | общая
1 | 2 | 3 | 4 | 5 | 6 | 7 | 8 | 9 | 10 | 11 |  | 12 | 13
Ресурсы подрядчика
Трудозатраты
1 | 1-2-0 | Рабочий строитель (ср 2) | чел.-ч | 2.81 | 9,86 | 27.71 |  |  | 132,91 | 373.48 |  | 13.4782
2 | 1-2-7 | Рабочий строитель (ср 2,7) | чел.-ч | 11.76 | 10,51 | 123.6 |  |  | 141,6 | 1665.22 |  | 13.4727
3 | 1-2-9 | Рабочий строитель (ср 2,9) | чел.-ч | 641.1 | 10,69 | 6853.37 |  |  | 144,05 | 92350.46 |  | 13.4752
4 | 1-3-2 | Рабочий строитель (ср 3,2) | чел.-ч | 10.09 | 11,05 | 111.49 |  |  | 148,97 | 1503.11 |  | 13.482
5 | 1-3-7 | Рабочий строитель (ср 3,7) | чел.-ч | 167.45 | 11,74 | 1965.87 |  |  | 158,15 | 26482.22 |  | 13.471
6 | 2 | Затраты труда машинистов | чел.-ч | 35.1
|  | Итого по трудовым ресурсам | руб |  |  | 9083 |  |  |  | 122373 |  | 13.4728
Машины и механизмы
8 | 10311 | Тракторы на гусеничном ходу при работе на других видах строительства 59 кВт (80 л.с.) | маш.час | 0.3 | 75,09 | 22.53 |  |  | 572 | 171.6 |  | 7.6165 | МТРиЭ ЧО, пост. от 06.05.2019 № 36/11
9 | 21141 | Краны на автомобильном ходу при работе на других видах строительства 10 т | маш.час | 4.2 | 134,07 | 563.09 |  |  | 801 | 3364.2 |  | 5.9745 | МТРиЭ ЧО, пост. от 06.05.2019 № 36/11
10 | 30101 | Автопогрузчики 5 т | маш.час | 10 | 111,55 | 1115.5 |  |  | 529 | 5290 |  | 4.7423 | МТРиЭ ЧО, пост. от 06.05.2019 № 36/11
11 | 50101 | Компрессоры передвижные с двигателем внутреннего сгорания давлением до 686 кПа (7 ат), производительность до 5 м3/мин | маш.час | 2.88 | 62,75 | 180.72 |  |  | 421 | 1212.48 |  | 6.7092 | МТРиЭ ЧО, пост. от 06.05.2019 № 36/11
12 | 91400 | Рыхлители прицепные (без трактора) | маш.час | 0.3 | 7,64 | 2.29 |  |  | 29,25 | 8.78 |  | 3.8341 | ЧелСЦена, май 2019 г., ч.2
13 | 120202 | Автогрейдеры среднего типа 99 кВт (135 л.с.) | маш.час | 0.51 | 154,8 | 78.95 |  |  | 1024 | 522.24 |  | 6.6148 | МТРиЭ ЧО, пост. от 06.05.2019 № 36/11
14 | 120906 | Катки дорожные самоходные гладкие 8 т | маш.час | 12.54 | 83,58 | 1048.09 |  |  | 576 | 7223.04 |  | 6.8916 | МТРиЭ ЧО, пост. от 06.05.2019 № 36/11
15 | 121601 | Машины поливомоечные 6000 л | маш.час | 4.68 | 121,07 | 566.61 |  |  | 680 | 3182.4 |  | 5.6166 | МТРиЭ ЧО, пост. от 06.05.2019 № 36/11
16 | 122801 | Виброплита с двигателем внутреннего сгорания | маш.час | 9.57 | 22,69 | 217.15 |  |  | 118 | 1129.26 |  | 5.2004 | МТРиЭ ЧО, пост. от 06.05.2019 № 36/11
17 | 330804 | Молотки при работе от передвижных компрессорных станций отбойные пневматические | маш.час | 5.77 | 1,44 | 8.31 |  |  | 5 | 28.85 |  | 3.4717 | МТРиЭ ЧО, пост. от 06.05.2019 № 36/11 (330803-1)
18 | 400001 | Автомобили бортовые, грузоподъемность до 5 т | маш.час | 0.59 | 103,2 | 60.88 |  |  | 622 | 366.98 |  | 6.0279 | МТРиЭ ЧО, пост. от 06.05.2019 № 36/11
|  | Итого по строительным машинам | руб |  |  | 7225 |  |  |  | 39819 |  | 5.5113
Материалы
20 | 101-1561 | Битумы нефтяные дорожные жидкие, класс МГ, СГ | т | 0.5084 | 2970 | 1509.95 | 12210.02 | 6207.57 | 12743,02 | 6478.55 |  | 4.2906 | Среднее (13.02.010/2355.59*2639.9, 13.02.033/2894.81*2639.9)
21 | 101-1805 | Гвозди строительные | т | 0.0019 | 9190 | 17.46 | 52487 | 99.73 | 53850,78 | 102.32 |  | 5.8603 | МТРиЭ ЧО, Пост.от 06.05.2019 г. №36/11, п.144
22 | 102-0038 | Брусья необрезные хвойных пород длиной 4-6,5 м, все ширины, толщиной 100, 125 мм, IV сорта | м3 | 0.3159 | 684 | 216.08 | 3422.37 | 1081.13 | 3603,54 | 1138.36 |  | 5.2682 | 09.01.096/1415.19*634.8
23 | 401-0006 | Бетон тяжелый, класс В15 (М200) | м3 | 10.9617 | 612 | 6708.56 | 2565 | 28116.76 | 2975,57 | 32617.31 |  | 4.862 | МТРиЭ ЧО, Пост.от 06.05.2019 г. №36/11, п.060
24 | 402-0004 | Раствор готовый кладочный цементный марки 100 | м3 | 0.1115 | 699 | 77.94 | 2669 | 297.59 | 3036,31 | 338.55 |  | 4.3437 | МТРиЭ ЧО, Пост.от 06.05.2019 г. №36/11, п.073
25 | 408-0122 | Песок природный для строительных работ средний | м3 | 4.237 | 117 | 495.73 | 175 | 741.48 | 347,7 | 1473.2 |  | 2.9718 | МТРиЭ ЧО, Пост.от 06.05.2019 г. №36/11, п.095
26 | 411-0001 | Вода | м3 | 16.95 | 3,11 | 52.71 | 22.6 | 383.07 | 22,6 | 383.07 |  | 7.2675 | Среднее (26.01.015, 26.01.017)
27 | ТССЦ-403-8021 | Камни бортовые БР 100.30.15 /бетон В30 (М400), объем 0,043 м3/ (ГОСТ 6665-91) | шт. | 6.3 | 60,67 | 382.22 | 316.48 | 1993.82 | 340,08 | 2142.5 |  | 5.6054 | МТРиЭ ЧО, Пост.от 06.05.2019 г. №36/11, п.515.1*0.043
28 | ТССЦ-403-8023 | Камни бортовые БР 100.20.8 /бетон В22,5 (М300), объем 0,016 м3/ (ГОСТ 6665-91) | шт. | 544.1 | 24,85 | 13520.89 | 139.01 | 75635.34 | 148,07 | 80564.89 |  | 5.9585 | МТРиЭ ЧО, Пост.от 06.05.2019 г. №36/11, п.514*0.016
29 | ТССЦ-408-0011 | Щебень из природного камня для строительных работ марка 1000, фракция 20-40 мм | м3 | 147.4 | 126 | 18572.4 | 402 | 59254.8 | 567,96 | 83717.3 |  | 4.5076 | МТРиЭ ЧО, Пост.от 06.05.2019 г. №36/11, п.504
30 | ТССЦ-410-0010 | Асфальтобетонные смеси дорожные, аэродромные и асфальтобетон (горячие и теплые для плотного асфальтобетона мелко и крупнозернистые, песчаные), марка III, тип Б | т | 81.01 | 426 | 34510.26 | 2026.05 | 164130.31 | 2179,37 | 176550.76 |  | 5.1159 | Среднее (13.03.005, 13.03.004, 13.03.0032)
|  | Итого по строительным материалам | руб |  |  | 76066 |  |  |  | 385515 |  | 5.0682
Итого прямые затраты по смете | [5 empty] | 92374 |  |  |  | 547707 |  | 5.9292
В том числе (справочно):
фонд оплаты труда (ФОТ) | [5 empty] | 9564 |  |  |  | 128840 |  | 13.4714
материалы | [5 empty] | 76066 |  |  |  | 385515 |  | 5.0682
эксплуатация машин и механизмов | [5 empty] | 7225 |  |  |  | 39819 |  | 5.5113
Накладные расходы | [5 empty] | 13553 |  |  |  | 155567 |  | 11.4784
Сметная прибыль | [5 empty] | 9049 |  |  |  | 97511 |  | 10.7759
ВСЕГО по смете
Автомобильные дороги | [5 empty] | 44246 |  |  |  | 436281 |  | 9.8603
Деревянные конструкции | [5 empty] | 383 |  |  |  | 4209 |  | 10.9896
Погрузо-разгрузочные работы | [5 empty] | 417 |  |  |  | 3485 |  | 8.3573
Перевозка грузов автотранспортом | [5 empty] | 2945 |  |  |  | 13834 |  | 4.6975
Материалы для строительных работ | [5 empty] | 66985 |  |  |  | 342976 |  | 5.1202
Итого | [5 empty] | 114976 |  |  |  | 800785 |  | 6.9648
ВСЕГО по смете | [5 empty] | 114976 |  |  |  | 800785 |  | 6.9648
Составил: _________________ /Горский И.Е./
Проверил: _________________ /Горский И.Е./
Note on A2: <Наименование стройки>
Note on A4: <Наименование объекта>
Note on A5: <Индекс/ЛН локальной сметы>
Note on A7: на <Наименование локальной сметы>
Note on A8: <Основание>
Note on G11: =<Итого по расчету>/1000
Note on J11: =<Итого по расчету>/1000
Note on G12: =<Итого Оборудование>/1000
Note on J12: =<Итого Оборудование>/1000
Note on G13: =<Итого Монтажные работы >/1000
Note on J13: =<Итого Монтажные работы >/1000
Note on L14: <Итого ОЗП>
Note on O14: <Итого ТЗ с коэф. к итогам>
Note on P14: <Итого ТЗ с коэф. к итогам>
Note on G15: =<Итого ФОТ с индексами>/1000
Note on J15: =<Итого ФОТ с индексами>/1000
Note on L15: <Итого ОЗП>
Note on O15: <Итого ТЗМ с коэф. к итогам>
Note on P15: <Итого ТЗМ с коэф. к итогам>
Note on L16: <Итого ЗПМ>
Note on L17: <Итого ЗПМ>
Note on L18: <Отчетный период (учет выполненных работ)>
Note on A23: <Номер ресурса п.п.>
Note on B23: <Код ресурса>
Note on C23: <Наименование ресурса >
Note on D23: <Единица измерения ресурса> <Количество машиночасов на единицу по позиции>
Note on E23: <Общее количество ресурса>
Note on F23: <Сметная базисная цена ресурса (на ед. измерения)> <Формула базисной цены единицы ПЗ>
Note on G23: <Сметная базисная цена ресурса (на физ. объем)>
Note on H23: <Оптовая цена единицы>
Note on I23: <Оптовая цена всего>
Note on J23: <Сметная текущая цена ресурса (на ед. измерения)> <Формула текущей цены единицы ПЗ>
Note on K23: <Сметная текущая цена ресурса (на физ. объем)>
Note on M23: =IF(ISNUMBER(R[0]C[-2]/R[0]C[-6]),IF(NOT(R[0]C[-2]/R[0]C[-6]=0),R[0]C[-2]/R[0]C[-6], " "), " ")<Пустой идентификатор>
Note on N23: <Обоснование текущей цены ресурса>
Note on A75: <Текстовая часть (итоги)>
Note on G75: <Прямые затраты в базисных ценах (итоги)>
Note on K75: <Прямые затраты в тек.ценах (итоги)>
Note on M75: =IF(ISNUMBER(INDIRECT("K" & ROW())/INDIRECT("G" & ROW())),INDIRECT("K" & ROW())/INDIRECT("G" & ROW()), " ")<Пустой идентификатор>
Note on N75: <Пустой идентификатор>
Note on A77: <подпись 300 атрибут 970 значение> _________________ /<подпись 300 значение>/
Note on A79: <подпись 310 атрибут 970 значение> _________________ /<подпись 310 значение>/